## 报价清单
产品类别 | 商品名称（开票名称） | 品牌 | 型号 | 技术规格 | 单位 | 数量 | 单价(元) | 合价(元)
文搜型CVR-AK702系列 | 网络存储设备 | 海康威视 | iDS-AK70248R-X | 8U机架式48盘位网络存储设备，搭载64位多核处理器，1+1冗余电源、冗余风扇，实现7×24小时稳定运行 【硬件规格】 处理器：1颗64位多核处理器 系统内存：16GB（可扩展至64GB） 系统盘：1×240GB SSD 数据盘：1×480GB SSD（数据存储） 存储接口：48个SATA接口，支持硬盘热插拔 网络接口：2个千兆数据网口，1个千兆管理口 其他接口：1×COM，2×USB2.0，2×USB3.0，1×VGA，1×HDMI 整机电源：1200W，1+1冗余电源 【产品性能】 以文搜图：350路（文搜IPC） 检索数量：150W/天 视频性能：最大支持接入350路（最大接入带宽875Mbps） 回放性能：最大支持35路2Mbps 【智能应用】 前端接入能力：支持接入智能相机，对图片中的目标进行多模态大模型建模 大模型图文建模：内置大模型算法引擎，支持对目标图像和自然语言的多模态大模型建模，建立目标图像和自然语言的对应关系 大模型以文搜图：内置图文搜索引擎，支持开放式语义检索，输入文字描述即可查找人、车、非机动车及附属物等目标 以文搜图应用展示：支持全通道录像检索，且通道和时间范围可设；支持搜索结果相似度自定义设置展示；支持自定义选择时间范围 搜索结果精准定位：支持搜索结果按相似度排序展示，根据搜索结果，可一键关联录像片段及以图搜图，对目标进行二次精准检索定位，还原目标的跨通道行动轨迹 搜索结果快速筛选：以文搜图检索结果支持以相似度、时间、通道等条件对检出录像/图片进行排序或筛选 【产品功能】 支持视频流直写 支持ONVIF、GB/T 28181、RTSP等标准协议 支持VRAID、RAID0、1、5、6、10、50等多种RAID模式 支持一键配置（VRAID模式），可快速部署阵列和存储池 支持局部重构，原盘或其克隆盘拔出设备后再插回，未被覆盖数据可快速恢复 支持视频检索功能，按照监控点编号、录像类型、时间组合等条件查询 支持视频回放功能：正序回放、定位回放、倍速回放等功能 支持按需取流功能，未处于录像计划时间内的通道不占用网络带宽 支持运维总览展示，可快速定位设备异常情况 | 台 | 2 | 39200 | 78400
海康IoT盘-联名盘(加密) | 硬盘 | 海康威视 | HK7212AH | 12TB容量，3.5英寸，SATA3.0接口，7200RPM 空气盘， CMR传统磁记录 传输速率267 MB/s，256MB高速缓存，流畅存储视频有效防止丢帧 MTBF可达2,000,000小时 支持5年有限质保服务 适用海拔高度范围-305m至3050m 接口类型：SATA 尺寸：147mm(L)×101.6mm(W)×26.1mm(H) 转速：7200RPM 平均读写功率（W）：10.4W 缓存：256MB 刻录技术：CMR 接口传输速率（最大值）：6.0Gb/s MTBF：2,000,000 | 台 | 68 | 3825 | 260100

## 预算总表
序号 | 费用名称 | 单价 | 单位 | 数量 | 金额 | 备注
| 总计： | 99.67
（一） | 软硬件购置费
1 | 应用服务器设备 | 13.9 | 台 | 1 | 13.9 | 处理器：集成2*鲲鹏920系列(5250)处理器(48Core，2.6GHz) 内存：32个DIMM插槽，频率最大支持2933MHz，最大容量支持4TB，4个 32GB DDR4 RECC 硬盘：前置12个3.5/2.5" SATA/SAS 热插拔硬盘 2.5英寸硬盘：2个SSD 1.92T SATA 数据中心 2.5 读取密集型 3.5英寸硬盘：4个HDD 4T SATA 企业级 3.5 7200
2 | 网络存储设备 | 6.5 | 台 | 2 | 13 | 8U机架式48盘位网络存储设备，搭载64位多核处理器，1+1冗余电源、冗余风扇，实现7×24小时稳定运行 【硬件规格】 处理器：1颗64位多核处理器 系统内存：16GB（可扩展至64GB） 系统盘：1×240GB SSD 数据盘：1×480GB SSD（数据存储） 存储接口：48个SATA接口，支持硬盘热插拔 网络接口：2个千兆数据网口，1个千兆管理口 其他接口：1×COM，2×USB2.0，2×USB3.0，1×VGA，1×HDMI 整机电源：1200W，1+1冗余电源 【产品功能】 支持视频流直写 支持ONVIF、GB/T 28181、RTSP等标准协议 支持VRAID、RAID0、1、5、6、10、50等多种RAID模式 支持一键配置（VRAID模式），可快速部署阵列和存储池 支持局部重构，原盘或其克隆盘拔出设备后再插回，未被覆盖数据可快速恢复 支持视频检索功能，按照监控点编号、录像类型、时间组合等条件查询 支持视频回放功能：正序回放、定位回放、倍速回放等功能 支持按需取流功能，未处于录像计划时间内的通道不占用网络带宽 支持运维总览展示，可快速定位设备异常情况
3 | 硬盘 | 68 | 块 | 0.54 | 36.72 | 8U机架式48盘位网络存储设备，搭载64位多核处理器，1+1冗余电源、冗余风扇，实现7×24小时稳定运行 【硬件规格】 处理器：1颗64位多核处理器 系统内存：16GB（可扩展至64GB） 系统盘：1×240GB SSD 数据盘：1×480GB SSD（数据存储） 存储接口：48个SATA接口，支持硬盘热插拔 网络接口：2个千兆数据网口，1个千兆管理口 其他接口：1×COM，2×USB2.0，2×USB3.0，1×VGA，1×HDMI 整机电源：1200W，1+1冗余电源 【产品功能】 支持视频流直写 支持ONVIF、GB/T 28181、RTSP等标准协议 支持VRAID、RAID0、1、5、6、10、50等多种RAID模式 支持一键配置（VRAID模式），可快速部署阵列和存储池 支持局部重构，原盘或其克隆盘拔出设备后再插回，未被覆盖数据可快速恢复 支持视频检索功能，按照监控点编号、录像类型、时间组合等条件查询 支持视频回放功能：正序回放、定位回放、倍速回放等功能 支持按需取流功能，未处于录像计划时间内的通道不占用网络带宽 支持运维总览展示，可快速定位设备异常情况
4 | 数据库软件 | 1 | 套 | 7 | 7 | 达梦数据库 V8.4
| 小计： |  |  |  | 70.62
（二） | 应用软件费 | 22.65 | 套 | 1 | 22.65
| 小计： |  |  |  | 22.65
（三） | 其它费用
1 | 数据资源建设费
2 | 集成费 | 6.4 | 项 | 1 | 6.4
3 | 监理费 | 0 | 项 | 1 | 0
4 | 等保测评费 | 0 | 次 | 0 | 0
5 | 第三方软件测评费 | 0 | 次 | 0 | 0
| 小计： |  |  |  | 6.4

## Sheet1
序号 | 功能模块 | 功能描述 | 人月 | 单价（元） | 小计（元）
1 | 数据接入框架 | 建立统一数据接入机制，支持多来源文件接入 | 1 | 15000 | 15000
2 | 文件校验机制 | 执法音视频文件完整性校验（哈希校验） | 0.5 | 15000 | 7500
3 | 元数据提取 | 提取时间、设备、人员等结构化信息 | 0.8 | 15000 | 12000
4 | 入库控制逻辑 | 校验通过入库、失败拒绝与异常记录 | 0.5 | 15000 | 7500
5 | 存储目录管理 | 存储空间组织与目录结构管理 | 0.5 | 15000 | 7500
6 | 存储资源映射 | 文件路径与数据库记录映射关系管理 | 0.5 | 15000 | 7500
7 | 检索服务框架 | 多维度结构化检索能力实现 | 1 | 15000 | 15000
8 | 条件过滤机制 | 按时间 / 人员 / 设备等条件过滤 | 0.6 | 15000 | 9000
9 | 调阅控制逻辑 | 调阅权限验证与访问控制机制 | 0.8 | 15000 | 12000
10 | 并发播放控制 | 支持多路音视频并发调阅播放 | 0.8 | 15000 | 12000
11 | 生命周期策略引擎 | 在线 / 归档 / 到期处理规则控制 | 1.2 | 15000 | 18000
12 | 归档控制逻辑 | 非在线数据迁移与状态管理 | 0.5 | 15000 | 7500
13 | 到期处理控制 | 数据到期标记与处置控制机制 | 0.5 | 15000 | 7500
14 | 审计日志机制 | 全部关键操作日志记录与查询 | 0.6 | 15000 | 9000
15 | 权限管理模块 | 用户 / 角色 / 权限配置管理 | 0.8 | 15000 | 12000
16 | 审批流程控制 | 调阅 / 复制等审批流程控制 | 0.8 | 15000 | 12000
17 | 运维监控模块 | 服务状态 / 存储状态监测 | 0.8 | 15000 | 12000
18 | 告警机制 | 容量 / 异常 / 服务状态告警 | 0.5 | 15000 | 7500
19 | 系统配置管理 | 系统参数 / 阈值配置管理 | 0.5 | 15000 | 7500
20 | 异常处理机制 | 网络中断 / 校验失败等处理 | 0.5 | 15000 | 7500
21 | 部署适配 | 部署环境适配与参数调整 | 0.8 | 15000 | 12000
22 | 联调支持 | 与存储 / 数据库联调支持 | 0.3 | 15000 | 4500
23 | 验收整改支持 | 测试问题修复与验收支持 | 0.3 | 15000 | 4500
合计 |  |  |  | 226500